## 表-08 分部分项工程和单价措施项目清单与计价表
招标工程量清单
序号 | 项目编码 | 项目名称 | 项目特征描述 | 计量 单位 | 工程量 | 全费用综合单价 | 合价
1 | 040203007001 | 破除并在安装结束后恢复混凝土路面 | 平均厚度20cm，开挖宽度800mm，周边需切缝，垃圾清运 | m2 | 72
2 | 010101007001 | 砂石、三合土开挖、管道修复后回填 | 人工挖地槽、地沟，三类砂石、三合土，土深0.8m内 | m3 | 57.6
3 | 030801017001 | 钢丝网骨架复合管 | 1、安装部位:室外埋地 2、材质、规格:钢丝网骨架复合管 De110 3、连接形式:熔接 4、压力试验及吹、洗设计要求:按设计要求 | m | 90
4 | 030801017002 | 钢丝网骨架复合管 | 1、安装部位:室外埋地 2、材质、规格:钢丝网骨架复合管 De160 3、连接形式:熔接 4、压力试验及吹、洗设计要求:按设计要求 | m | 3
5 | 030408002001 | 控制电缆拆除安装 | ZR-KVVP-24*1.5 | m | 160
6 | 030408002002 | 控制电缆拆除安装 | ZR-KVVP-22*1.5 | m | 180
7 | 030408002003 | 控制电缆拆除安装 | ZR-KVVP-16*1.5 | m | 280
8 | 030408002004 | 控制电缆拆除安装 | ZR-KVVP-10*1.5 | m | 40
9 | 030408002005 | 控制电缆拆除安装 | ZR-KVVP-2*1.5 | m | 1240
10 | 030901012001 | 消防水泵接合器 | DN100 | 个 | 1
11 | 031003003001 | 焊接法兰阀门 | 1、类型:止回阀 DN100 2、规格、压力等级:PN1.6 | 个 | 1
12 | 031003003002 | 焊接法兰阀门(拆除安装) | 1、类型:闸阀 DN100 2、规格、压力等级:PN1.6 | 个 | 2
13 | 010401011001 | 可下人阀门井砌筑 | 圆形雨、污检查井，上口直径*下口 直径*高（mm）800*1300*1500,上盖重型井盖 | 座 | 1
14 | 040504001001 | 砌筑井 | 1、名称:水泵接合器井 2、规格尺寸、深度:长1.75m 宽1.5m 深 1.2m 3、砌体:采用M7.5砖砌标准砼实心砖，厚度240 4、基础、垫层:10cm厚C10混凝土 5、井盖、井圈材质及规格:DN700球铁阀门井盖 6、防渗、防水要求:内外防水水泥砂浆抹面 | 座 | 1
15 | 030905001001 | 自动报警系统调试 |  | 系统 | 1
16 | 030905002001 | 水灭火控制装置调试 | 送排水 | 系统 | 1
合计