## 2.2 表-08 分部分项工程和单价措施项目清单与计价表
招标工程量清单
工程名称：南门汽车出口内部道路改造项目
序号 | 项目编码 | 项目名称 | 项目特征描述 | 计量 单位 | 工程量 | 全费用 综合单价 | 综合合价
道路工程
1 | 040101001001 | 挖一般土方 | 1、土壤类别：自行考虑 2、运距自行考虑 3、好土留作甲方绿化，按甲方要求予以平整 | m3 | 150
2 | 040202001001 | 路床（槽）整形 | 1、部位:路基碾压，素土夯实，夯实系数≥93% | m2 | 206.25
3 | 040202011001 | 碎石 | 1、石料规格：级配碎石 2、厚度：180mm | m2 | 206.25
4 | 040202003001 | 水泥稳定土 | 1、水泥含量：4.5% 2、厚度：180mm | m2 | 200.49
5 | 040203007001 | 水泥混凝土 | 1、混凝土强度等级：C30 2、厚度：200mm | m2 | 192
6 | 040203003001 | 粘层 | 1、材料品种:乳化沥青，PC-3 2、喷油量:0.5L/m2 | m2 | 192
7 | 040203006001 | 沥青混凝土 | 1、沥青品种：AC-13细粒式改性SBS沥青砼 2、厚度：5cm | m2 | 192
8 | 040204004001 | 安砌侧（平、缘）石 | 1、材料品种、规格：C30混凝土侧石 2、基础、垫层：材料品种、厚度：C15 | m | 40
排水工程
9 | 040504009001 | 雨水口 | 1、型号、规格：350*450*1000mm 2、雨水箅子及圈口材质、型号、规格:400*500铸铁雨水井箅 | 座 | 8
10 | 040501004001 | 塑料管 | 1、垫层、基础材质及厚度:C25混凝土包管 2、材质及规格:DN250PVC-U实壁管 SN8 3、连接形式:胶圈接口 4、含沟槽开挖 5、与原有雨水管对接处理 | m | 50
弱电工程
11 | 040501002001 | 钢管 | 1、DN100*4mm镀锌钢管 | m | 30
12 | 040501002002 | 钢管 | 1、DN75*3.5mm镀锌钢管 | m | 15
13 | 040501002003 | 钢管 | 1、DN50*3.5mm镀锌钢管 | m | 20
14 | 040205001001 | 弱电井 | 1、规格：600*600*1000mm 2、材料品种：100厚C15混凝土垫层，M10水泥砂浆砌筑MU15砼砖 3、抹灰：1:3水泥砂浆内外抹灰 4、盖板：600*600重型铸铁井盖座 5、与原有管井打通 | 座 | 2
15 | 040205001002 | 弱电井 | 1、规格：400*400*800mm 2、材料品种：100厚C15混凝土垫层，M10水泥砂浆砌筑MU15砼砖 3、抹灰：1:3水泥砂浆内外抹灰 4、盖板：400*400重型铸铁井盖座 5、与原有管井打通 | 座 | 4
其他
16 | 040303002001 | 混凝土基础 | 1、岗亭基础 2、规格：5800*2000*200mm 3、混凝土强度等级：C30 | m3 | 2.32
17 | 041106001001 | 大型机械设备进出场及安拆 |  | 项 | 1
18 |  | 暂列金 | 10000元 | 项 | 1 | 1 | 10000
合 计