## 土建
招标工程量清单
工程名称：南门入口预检分诊改造项目 土建
序号 | 项目编码 | 项目名称 | 项目特征描述 | 计量 单位 | 工程量 | 全费用 综合单价 | 合价 | 备注
| 010100000 | 土石方工程
1 | 010101001001 | 平整场地 | 1、土壤类别:二类土 2、运距:自行考虑 | 项 | 1
2 | 010101004001 | 挖基坑土方 | 1、土壤类别:二类土 2、1.5m 以内 3、弃土运距:自行考虑 4、计价量 | m3 | 104.66
3 | 010101003001 | 挖沟槽土方 | 1、土壤类别:二类土 2、1.5m 以内 3、弃土运距:自行考虑 4、计价量 | m3 | 82.3
4 | 010103001001 | 回填方 | 1、夯填 2、填方来源、运距:自行考虑 | m3 | 141.91
| 010400000 | 砌筑工程
5 | 010401001001 | 砖基础 | 1、砖品种、规格、强度等级:MU15混凝土实心砖 2、砂浆强度等级:M15水泥砂浆 3、预拌砂浆 | m3 | 7.66
6 | 010401004001 | 多孔砖墙 | 1、砖品种、规格、强度等级:MU10混凝土多孔砖（容重≤14KN/M3） 2、墙体类型:外墙240mm厚 3、砂浆强度等级、配合比:M7.5混合砂浆 4、预拌砂浆 | m3 | 1.31
| 010500000 | 钢筋工程
7 | 010515001001 | 现浇构件钢筋 | 1、钢筋种类、规格:三级钢直径12以内 | t | 0.903
8 | 010515001002 | 现浇构件钢筋 | 1、钢筋种类、规格:三级钢直径25以内 | t | 0.221
9 | 010516002001 | 预埋铁件 | 1、预埋铁件 | t | 0.292
| 010500000 | 混凝土工程
10 | 010501001001 | 垫层 | 1、预拌砼 2、C15 | m3 | 5.66
11 | 010501003001 | 独立基础 | 1、混凝土种类:预拌砼 2、混凝土强度等级:C30 | m3 | 6.66
12 | 010501002001 | 带形基础 | 1、混凝土种类:预拌砼 2、混凝土强度等级:C30 | m3 | 5.35
13 | 010502001001 | 矩形柱 | 1、混凝土种类:预拌砼 2、混凝土强度等级:C30 | m3 | 1.5
14 | 010503004001 | 圈梁 | 1、地圈梁 2、混凝土种类:预拌砼 3、混凝土强度等级:C30 | m3 | 2.69
15 | 010507005001 | 压顶 | 1、混凝土种类:预拌砼 2、混凝土强度等级:C30 | m3 | 2.74
16 | 010502001002 | 矩形柱 | 1、柱脚四周浇至标高0.4米 2、混凝土种类:预拌砼 3、混凝土强度等级:C20 | m3 | 0.51
17 | 010502002001 | 构造柱 | 1、混凝土种类:预拌砼 2、混凝土强度等级:C30 | m3 | 0.32
| 010600000 | 金属结构工程
18 | 010603003001 | 钢管柱 | 1、钢材品种、规格:Q355B 2、除锈等级：St2 级（彻底）或St3 级（非常彻底）；对使用期内很难维修的承重构件，其除锈等级提高为St2.5 级（非常彻底）。涂铁红环氧底漆一道40-50μm；涂环氧磁漆2-3道120-150μm。 3、钢梁、钢柱均须涂防火涂料,钢柱耐火极限不低于2.5h | t | 2.15
19 | 010604001001 | 钢梁 | 1、钢材品种、规格:Q355B 2、除锈等级：St2 级（彻底）或St3 级（非常彻底）；对使用期内很难维修的承重构件，其除锈等级提高为St2.5 级（非常彻底）。涂铁红环氧底漆一道40-50μm；涂环氧磁漆2-3道120-150μm。 3、钢梁、钢柱均须涂防火涂料，钢梁耐火极限不低于1.5h | t | 3.086
20 | 010604001002 | 钢梁 | 1、钢材品种、规格:Q235B 2、除锈等级：St2 级（彻底）或St3 级（非常彻底）；对使用期内很难维修的承重构件，其除锈等级提高为St2.5 级（非常彻底）。涂铁红环氧底漆一道40-50μm；涂环氧磁漆2-3道120-150μm。 3、钢梁、钢柱均须涂防火涂料，钢梁耐火极限不低于1.5h | t | 0.263
21 | 010606001001 | 钢支撑、钢拉条 | 1、圆钢水平支撑 2、钢材品种、规格:Q235B 3、除锈等级：St2 级（彻底）或St3 级（非常彻底）；对使用期内很难维修的承重构件，其除锈等级提高为St2.5 级（非常彻底）。涂铁红环氧底漆一道40-50μm；涂环氧磁漆2-3道120-150μm。 4、涂防火涂料，屋面承重构件耐火极限不低于1.0h | t | 0.156
22 | 010606002001 | 钢檩条 | 1、C型檩条 2、钢材品种、规格:Q235B 3、除锈等级：St2 级（彻底）或St3 级（非常彻底）；对使用期内很难维修的承重构件，其除锈等级提高为St2.5 级（非常彻底）。涂铁红环氧底漆一道40-50μm；涂环氧磁漆2-3道120-150μm。 4、涂防火涂料，屋面承重构件耐火极限不低于1.0h | t | 0.989
23 | 010606001002 | 钢支撑、钢拉条 | 1、隅撑 2、钢材品种、规格:Q235B 3、除锈等级：St2 级（彻底）或St3 级（非常彻底）；对使用期内很难维修的承重构件，其除锈等级提高为St2.5 级（非常彻底）。涂铁红环氧底漆一道40-50μm；涂环氧磁漆2-3道120-150μm。 4、涂防火涂料，屋面承重构件耐火极限不低于1.0h | t | 0.034
24 | 010606001003 | 钢支撑、钢拉条 | 1、拉条 2、钢材品种、规格:Q235B 3、除锈等级：St2 级（彻底）或St3 级（非常彻底）；对使用期内很难维修的承重构件，其除锈等级提高为St2.5 级（非常彻底）。涂铁红环氧底漆一道40-50μm；涂环氧磁漆2-3道120-150μm。 | t | 0.104
25 | 010606005001 | 钢墙架 | 1、钢材品种、规格:Q235B 2、除锈等级：St2 级（彻底）或St3 级（非常彻底）；对使用期内很难维修的承重构件，其除锈等级提高为St2.5 级（非常彻底）。涂铁红环氧底漆一道40-50μm；涂环氧磁漆2-3道120-150μm。 | t | 3.827
26 | 010607003001 | 成品雨蓬 | 1、钢结构玻璃雨蓬 2、材料品种、规格:采用驳接爪固定，6+6钢化夹胶玻璃 3、具体做法详见07J501-1,JP1-C1527 | m2 | 3.45
27 | 01B001 | 花篮螺栓 | 1、∅20花篮螺栓 | 个 | 8
| 010800000 | 门窗工程
28 | 010802001001 | 金属（塑钢）门 | 1、100系列铝合金平开门 2、具体设计详见建施J06图 | m2 | 24.55
29 | 010802001002 | 金属（塑钢）门 | 1、100系列铝合金推拉门 2、具体设计详见建施J06图 | m2 | 13.86
30 | 010807001001 | 金属（塑钢、断桥）窗 | 1、90系列铝合金固定窗 2、玻璃品种、厚度:6中透光low-E+12空气+6透明中空安全玻璃 3、具体设计详见建施J06图 | m2 | 65.11
31 | 010807001002 | 金属（塑钢、断桥）窗 | 1、90系列铝合金平开窗 2、玻璃品种、厚度:6中透光low-E+12空气+6透明中空安全玻璃 3、具体设计详见建施J06图 | m2 | 33.04
| 010900000 | 屋面及防水工程
32 | 010901002001 | 型材屋面 | 1、0.6mm厚900型304不锈钢 2、40厚岩棉铝镁锰板 3、1.0mm厚yc-430铝镁锰板（直立锁边、表面漆颜色同外立面） 4、屋面板连接详17J925-1-1-1搭接无支架 | m2 | 123.87
33 | 01B002 | 双坡屋脊 | 1、外侧板为1.0mm厚yc-430铝镁锰板 2、详见图集17J925-1-2-23-7节点 | m | 14.52
34 | 01B003 | 天沟 | 1、3mm厚不锈钢天沟，C型钢天沟支撑，天沟支架，压型钢板天沟底板、包角板 2、支撑支架涂铁红环氧底漆一道40-50μm；涂环氧磁漆2-3道120-150μm。 3、详见图集17J925-1-2-26-3节点 4、工程量按不锈钢天沟长度计算 | m | 29.04
35 | 01B004 | 女儿墙泛水板 | 1、采用3mm厚不锈钢板 2、按展开面积计算 | m2 | 4.57
| 011100000 | 楼地面装饰工程
36 | 010501001002 | 垫层 | 1、80厚C15混凝土垫层，随捣随抹平 | m3 | 11.65
37 | 011102003001 | 块料楼地面 | 1、水泥浆一道（内掺建筑胶） 2、20厚WSM15水泥砂浆结合层 3、10厚地砖，干水泥擦缝（地砖规格800x800） | m2 | 140.49
38 | 011105003001 | 块料踢脚线 | 1、踢脚线高度:120mm 2、5厚WPM15水泥砂浆打底 3、8厚WPM20水泥砂浆粘结层 4、10厚地砖踢脚，稀水泥浆擦缝 | m | 30.12
| 011200000 | 墙、柱面装饰与隔断、幕墙工程
39 | 011201001001 | 墙面一般抹灰 | 1、内墙 2、12厚WPM20水泥砂浆打底 3、5厚WPM15水泥砂浆粉面 | m2 | 14.51
40 | 011202001001 | 柱、梁面一般抹灰 | 1、室内凸出墙面柱 2、12厚WPM20水泥砂浆打底 3、5厚WPM15水泥砂浆粉面 | m2 | 1.28
41 | 011201001002 | 墙面一般抹灰 | 1、外墙 2、刷界面砂浆一道 3、12厚WPM20水泥砂浆打底 4、10厚防水砂浆粉面 | m2 | 19.95
42 | 011202001002 | 柱、梁面一般抹灰 | 1、室外凸出墙面柱 2、刷界面砂浆一道 3、12厚WPM20水泥砂浆打底 4、10厚防水砂浆粉面 | m2 | 1.41
43 | 01B005 | 不同材料交接处铺钢丝网 | 1、不同材料交接处铺抗裂钢丝网 | m2 | 3.84
44 | 011207001001 | 墙面装饰板 | 1、钢柱、梁面 2、3厚粘结砂浆 3、30厚复合发泡水泥板 4、干挂铝板外墙（4厚铝板，规格2500x1250），包含女儿墙内侧 | m2 | 98.6
45 | 011210003001 | 玻璃隔断 | 1、风险人群预检分诊处隔断 2、55系列铝合金框型材 3、玻璃厚度为6厚 | m2 | 16.8
| 011300000 | 天棚工程
46 | 011302001001 | 吊顶天棚 | 1、∅8钢筋吊杆 2、CB60系列轻钢龙骨 3、12厚耐火耐水纸面石膏板 4、满刮2厚面层耐水腻子,面板接缝处贴嵌缝膏,刮腻子抹平 5、水性耐擦洗涂料3道饰面 6、开孔 | m2 | 138.23
| 011400000 | 油漆、涂料、裱糊工程
47 | 011407001001 | 墙面喷刷涂料 | 1、喷刷涂料部位:内墙，包含附墙柱面 2、腻子两遍，高分子涂料两遍 | m2 | 15.79
48 | 011407001002 | 墙面喷刷涂料 | 1、喷刷涂料部位:外墙面，包含附墙柱面 2、腻子，外墙质感漆，做法参照8#楼外墙 | m2 | 21.36
| 011500000 | 其他工程
49 | 040504009001 | 雨水口 | 1、砖砌雨水井，铸铁雨水井箅 2、包含挖土回填、井垫层、砌筑、井壁抹灰 3、具体做法满足业主要求 | 座 | 6
50 | 040501004001 | 塑料管 | 1、φ200PVC雨水管 2、包含挖土回填、垫层、PVC管 3、具体做法满足业主要求 | m | 35
51 | 010507001001 | 坡道 | 1、做法详见05J909-SW12-B1 | m2 | 21.38
52 | 01B001 | 暂列金 | 10000元 | 项 | 1
53 | 01B002 | 设计费 | 11300元 | 项 | 1
措施费
1 | 011701001001 | 综合脚手架 | 1、檐口高度:3.7米，层高5米内 | m2 | 150
2 | 011703001001 | 垂直运输 | 1、地上一层建筑 | 项 | 1
3 | 011702001001 | 垫层模板 | 1、预拌砼 2、C15 | m2 | 13.02
4 | 011702001002 | 独立基础模板 | 1、混凝土种类:预拌砼 2、混凝土强度等级:C30 | m2 | 13.92
5 | 011702001003 | 带形基础模板 | 1、混凝土种类:预拌砼 2、混凝土强度等级:C30 | m2 | 17.84
6 | 011702002001 | 矩形柱模板 | 1、混凝土种类:预拌砼 2、混凝土强度等级:C30 | m2 | 12
7 | 011702008001 | 圈梁模板 | 1、地圈梁 2、混凝土种类:预拌砼 3、混凝土强度等级:C30 | m2 | 22.44
8 | 011702025001 | 压顶模板 | 1、混凝土种类:预拌砼 2、混凝土强度等级:C30 | m2 | 22.84
9 | 011702002002 | 矩形柱模板 | 1、柱脚四周浇至标高0.4米 2、混凝土种类:预拌砼 3、混凝土强度等级:C20 | m2 | 5.12
10 | 011702003001 | 构造柱模板 | 1、混凝土种类:预拌砼 2、混凝土强度等级:C30 | m2 | 4.75
11 | 011705001001 | 大型机械设备进出场及安拆 | 1、本工程应考虑的所有大型机械进退场费 | 项 | 1