## 表-08 分部分项工程和单价措施项目清单与计价表
招标工程量清单
工程名称：南通市第二人民医院盆底康复装修项目 |  |  |  |  | 标段：
序号 | 项目编码 | 项目名称 | 项目特征描述 | 计量 单位 | 工程量 | 全费用 综合单价 | 合价 | 备注
| 011600000 | 拆除工程
1 | 01B001 | 拆除现有地胶 | 1、拆除现有地胶地面，地面清理 2、垃圾外运，运距自行考虑 | m2 | 275
2 | 01B002 | 拆除不锈钢踢脚线 | 1、拆除现有不锈钢踢脚线 2、垃圾外运，运距自行考虑 | m | 170
| 011100000 | 楼地面装饰工程
3 | 011103004001 | 塑料卷材楼地面 | 1、水泥砂浆（掺建筑胶）一道 2、2mm厚水泥基自流平一道，水泥基自流平界面剂两道 3、配套胶黏剂粘贴，2mm厚防滑PVC地胶（同质透心） 4、打蜡，抛光处理 5、颜色详见效果图 | m2 | 270
4 | 011105006001 | 金属踢脚线 | 1、踢脚线高度:40mm 2、1.2厚304不锈钢踢脚线（玫瑰金） | m | 170
| 011200000 | 接待大厅
5 | 011207001001 | 墙面装饰板 | 1、接待大厅背景墙 2、局部新建墙体：轻钢龙骨，石膏板面层 3、墙面造型：木料制作造型，石膏板面层，回光灯槽（光源计入水电安装项） 4、凸出造型艺术漆，其他平墙面普通乳胶漆，详见效果图 5、LOGO字材质样式满足业主要求 6、工程量按立面投影面积计算，墙体长度2.2+2.72+0.43=5.35米 | m2 | 15.4
6 | 011501020001 | 服务台 | 1、多层板柜体、木饰面(台面烤漆)、奢石（亚马逊绿，厚度1.5cm）、所有五金件 2、正立面长2.87米，侧立面长2米 3、造型及做法详见图纸及效果图 | 个 | 1
7 | 011501008001 | 木壁柜 | 1、装饰柜立面尺寸：1.7*2.8米 2、多层板柜体，5mm钢化玻璃平开门，具体分格及样式详见效果图 3、包含光源 4、工程量按立面投影面积 | m2 | 4.76
8 | 011501008002 | 木壁柜 | 1、暗门装饰柜立面尺寸：1.2*2.8米 2、多层板柜体，包含配套五金件 3、工程量按立面投影面积 | m2 | 3.36
9 | 011207001002 | 墙面装饰板 | 1、墙面包圆角 2、轻钢龙骨，18mm多层板，12mm石膏板饰面 | m2 | 2.74
10 | 010805001001 | 带门禁电动门 | 1、门代号及洞口尺寸:1500*2800mm 2、拆除原有移门 3、带门禁电动门 4、1.2厚304不锈钢饰面门框架，钢化玻璃 | m2 | 4.2
| 011200000 | 北边走廊区
11 | 010802001001 | 铝合金平开门 | 1、过道门 2、两边固定，中间双开门，钢化玻璃带磨砂，拉手等所有五金配件 | m2 | 7.16
| 011200000 | 运动康复
12 | 01B003 | 拆除玻璃门 | 1、拆除玻璃门，拆除不锈钢门套 2、垃圾外运，运距自行考虑 | 樘 | 1
13 | 011210002001 | 金属隔断 | 1、100系列轻钢龙骨，双面单层12mm厚纸面石膏板 | m2 | 18.44
14 | 010801002001 | 木质门带套 | 1、门代号及洞口尺寸:1100*2200mm 2、成品免漆套装门 3、包含配套门套、门锁等所有五金件 | 樘 | 1
15 | 011505010001 | 镜面玻璃 | 1、运动间镜面墙 2、5mm银镜 | m2 | 8.8
| 011200000 | 西治疗室2
16 | 011210003001 | 玻璃隔断 | 1、极窄不锈钢边框，5mm夹胶玻璃隔断 2、样式及做法详见效果图 | m2 | 3.6
17 | 011501011001 | 矮柜 | 1、装饰矮柜，高800mm 2、双饰面多层板，颜色业主确定，具体做法详见效果图 | m | 2.2
| 011200000 | 西治疗室3
18 | 011501008003 | 木壁柜 | 1、多层板装饰柜 2、具体分格及样式详见效果图 3、工程量按立面投影面积 | m2 | 1.4
19 | 01B004 | 门移位 | 1、两樘门对换位置，包含修补 | 项 | 1
20 | 01B005 | 床围位置调整 | 1、床围拆下，重装，轨道加固 2、包含所有治疗室轨道调整及轨道加固（满足业主要求） | 项 | 1
| 011200000 | 避难间
21 | 011210003002 | 玻璃隔断 | 1、极窄不锈钢边框，5mm夹胶玻璃隔断 2、样式及做法详见效果图 | m2 | 3.6
22 | 011501011002 | 矮柜 | 1、装饰矮柜，高800mm 2、双饰面多层板，颜色业主确定，具体做法详见效果图 | m | 2.2
23 | 011501009001 | 低柜 | 1、规格:靠墙多层板低柜，石英石台面，包含合页等所有五金件 2、304不锈钢水槽，水龙头等配套件 3、具体做法详见效果图 | m | 6.51
24 | 01B006 | 床围 | 1、新做床围、轨道、吊顶加固，包含运动康复室轨道拉帘 2、样式做法满足业主要求 | 项 | 1
25 | 010810001001 | 装饰竹帘 | 1、细竹帘，固定在天棚上 | m2 | 24
| 011500000 | 零星工程
26 | 01B007 | 空调冷凝管调整 | 1、空调冷凝管调整，包含吊顶修补 | 项 | 1
27 | 01B008 | 厕所蹲坑渗漏维修 | 1、厕所蹲坑渗漏维修，重新安装处理。包含隔断拆装、地砖恢复。 | 项 | 1
| 011400000 | 油漆、涂料、裱糊工程
28 | 011407001001 | 墙面喷刷涂料 | 1、腻子三遍，乳胶漆二遍 2、颜色按效果图和业主要求 | m2 | 776.88
29 | 011407002001 | 天棚喷刷涂料 | 1、腻子三遍，乳胶漆二遍 | m2 | 275
| 011500000 | 安装工程
30 | 01B009 | 水电改造 | 1、配电箱根据改造要求对箱内开关元器件拆改新增等 2、入口走廊新增灯带（线性灯带约36米）、射灯、开关等（含顶面开槽，修补等其他工作） 3、室内新增插座、开关、灯具等 4、背景墙、柜体新增电源回路等 5、含水电改造涉及新增配管、配线、接线盒、开槽补槽、封堵、拆改等其他工作 6、涉及相关品牌参照原室内品牌及规格，需甲方确认后使用 7、投标人应结合现场实际情况、规范及甲方要求综合考虑自主报价，结算时不做调整 | 项 | 1
其他工程
31 | 011701006001 | 脚手架 | 1、本工程应包含的所有脚手 | 项 | 1
32 | 01B010 | 设计费 | 6000元 | 项 | 1
33 | 01B011 | 暂列金 | 5000元 | 项 | 1
合 计